## PU DUBROVNIK
STROJARSKI RADOVI - UGRADNJA VERTIKALNO PODIZNE PLATFORME
OPĆI UVJETI
Za sve radove treba primjenjivati postojeće tehničke propise, građevinske norme, a upotrijebljeni materijal, koji izvođač dobavlja i ugrađuje, mora odgovarati važećim standardima koji se primjenjuju u Republici Hrvatskoj.
Izvedba radova treba biti prema nacrtima, općim uvjetima i opisu radova, detaljima i pravilima struke. Eventualna odstupanja treba prethodno dogovoriti s nadzornim inženjerom i projektantom za svaki pojedini slučaj.
Prije početka radova izvođač treba kontrolirati na gradilištu sve mjere potrebne za njegov rad, te pregledati sve podloge prema kojima će izvoditi radove. Ako ustanovi neke razlike u mjerama, nedostatke ili pogreške u podlogama, dužan je pravovremeno obavijestiti nadzornog inženjera i voditelja projekta, te zatražiti rješenje.
Tolerancije mjera izvedenih radova određene su uzancama struke, odnosno prema odluci projektanta i nadzornog inženjera.
Eventualne promjene pojedinih projektnih rješenja zbog ekonomičnosti izvedbe, izvođač je dužan na svoj prijedlog o svom trošku izraditi kompletnu izvedbenu dokumentaciju promijenjenog dijela i dati na odobrenje nadzornom inženjeru i projektantu. Izvođač je dužan voditi naročitu pažnju o opremi objekta, a završni kvalitet radova mora udovoljavati svim zahtjevima projekta opreme.
Jedinična cijena treba uključivati :
a) Materijalne troškove tj. nabavnu cijenu materijala, povećanu za visinu cijena transporta (utovar, prijevoz, istovar i uskladištenje na gradilištu ). Uskladištenje materijala na gradilištu treba provesti tako da materijal bude osiguran od vlaženja i lomova, jer se samo neoštećen i kvalitetan materijal smije ugrađivati.
b) Rad obuhvaća, osim opisanog u troškovniku, još i sve prijenose, prevoze, prijevoze, utovare i istovare materijala, do gradilišta sa gradilišta i na gradilištu, sve pomoćne radove kao održavanje čistoće objekta za vrijeme i nakon gradnje.
c) Obračunska cijena koju izvođač nudi po pojedinim stavkama troškovnika treba obuhvatiti ispitivanje materijala i sve troškove u vezi s dobavljanjem potrebnih atesta.
d) Projektna dokumentacija (nacrti, opisi, specifikacije i sl.) izrađeni su u tiskanim uvezanim i ovjerenim trajnim kopijama- originalni elaborati projekta a njihove kopije pohranjene su i na elektronskom mediju. U slučaju proturječja u njihovom sadržaju, tiskane trajne kopije ovjernog projekta smatrati će se mjerodavnim.
e) Obračunska cijena koju izvođač nudi po pojedinim stavkama troškovnika treba nuditi po principu "ključ u ruke".
R.br | OPIS | MJ | KOL | JED. CIJENA | UKUPNO
1. | Izrada izvedbenog projekta projekta vertikalno podizne platforme prema glavnom projektnom zadatku. NAPOMENA : Prije nuđenja ponuditelj treba kontrolirati na gradilištu sve mjere potrebne za njegovu ponudu. Ako ustanovi neke razlike u mjerama, nedostatke ili pogreške u podlogama, dužan je pravovremeno obavijestiti glavnog projektanta, te zatražiti rješenje. Napomena: Vertikalna platforma se projektira i izvodi prema propisima u Republici Hrvatskoj: HRN EN 81-41:2010 i Machinery Directive 2006/42/EC. | kom | 1 |  | 0
2. | Izrada i isporuka opreme postrojenja platforme prema sljedećem opisu: | kom | 1 |  | 0
Vrsta, namjena: vertikalno podizna platforma za prijevoz osoba s invaliditetom i smanjene pokretljivosti; za vanjsku ugradnju, prema HRN EN 81-41:2011
Korisna nosivost: minimalno 385 kg
Brzina vožnje: 0,06 – 0,08 m/s
Broj i naziv stanica: 2, (0,1)
Broj ulaza: 2 , prolazno pod 180°
Visina dizanja: 1,00 m
Pogonski sistem: elektromotor 1,0-2,0 kW
Vrsta upravljanja: pozivno, mikroprocesorsko, uz stalni pritisak na tipkalo
Signalizacija: potvrda primitka poziva na svim stanicama , alarm, svjetlosni i zvučni signal preopterećeno, signalizacija preopterećeno
El.priključak: 1 x 230 V, 50 Hz
Elekt.instalacija: za vanjski prostor
Vozno okno:
- otvoreno, vanjska ugradnja
- dimenzije, širina x dubina: 1300 x 1750 mm ±20 mm
Dubina donjeg dijela voznog okna: 0 mm
Vrata voznog okna
- dimenzije, minimalno: širina 900 x visina 1100 mm
- tip: okretna automatska
- obloga vrata: inox ili sigurnosno staklo, kom: 2
Podest platforme:
- dimenzije, minimalno: širina 1100 x dužina 1400 x visina bočne stijene 1100 mm
- izvedba: metalna konstrukcija
- obloga stranice: inox ili obojano RAL
- obloga poda: protuklizna obloga rebrasti lim
- rasvjeta: u upravljačkoj kutiji
- ostala oprema: prekidač za zaustavljanje u nuždi na platformi, gumb za alarm, tipke sa Braille oznakama , GSM govorna veza
Signalizacija , u glavnoj i na ostalim stanicama: optički signal potvrde primitka poziva
3. | Proizvođač i naziv ponuđenog proizvoda: | ______________________________________________________________________________________
4. | Montaža i puštanje platforme u rad, sa valjanom atestnom dokumentacijom i certifikatima. | kom | 1 |  | 0
5. | Pregled postrojenja platforme sa pozitivnim tehničkim izvještajem od strane ovlaštene institucije . | kom | 1 |  | 0
| UKUPNO |  |  |  | 0
| PDV 25% |  |  |  | 0
| UKUPNO SA PDVom |  |  |  | 0